## List 1
PICT. | POS. | PART NO. | DESCRIZIONE | DESCRIPTION | FROM | TO | NOTES
1 | 1 | 564274 | CORPO SUPERIORE | UPPER SHELL
1 | 2 | 565045 | CAMERA COMBUSTIONE | COMBUSTION CHAMBER ASSEMBLY
1 | 3 | 564246 | TESTA COMBUSTIONE | BURNER HEAD
1 | 4 | - | SERRANDA ARIA | AIR SHUTTER
1 | 5 | 564307 | ELETTRODO ACCENSIONE | IGNITION ELECTRODE
1 | 6 | 564306 | CAVO ALTA TENSIONE | HIGH VOLTAGE CABLE |  |  | L=500mm 3x1mm²
1 | 7 | 564591 | PORTAUGELLO | NOZZLE HOLDER
1 | 8 | 564327 | UGELLO | NOZZLE |  |  | 1,00 GPH
1 | 9 | 564582 | SENSORE FIAMMA | FLAME SENSOR
1 | 10 | 564241 | STAFFA SUPPORTO SENSORE | FLAME SENSOR BRACKET |  |  | L=80mm
1 | 11 | 564726 | TUBO GASOLIO | FUEL HOSE
1 | 12 | 564319 | FILTRO GASOLIO | FUEL FILTER
1 | 13 | 564320 | GOMMINO PESCANTE SERBATOIO | FUEL TANK GROMMET
1 | 14 | 564611 | TUBO GASOLIO | FUEL TUBE |  |  | L=170mm
1 | 15 | 564286 | GOMMINO | GROMMET |  |  | D=19mm
1 | 16 | 564287 | GOMMINO | GROMMET |  |  | D=25mm
1 | 17 | 564590 | STAFFA AVVOLGICAVO | POWER CORD BRACKET
1 | 18 | 564628 | GOMMINO | GROMMET |  |  | D=14mm
1 | 19 | 564273 | CORPO INFERIORE | LOWER SHELL
1 | 20 | 564288 | DADO IN GABBIA | U-TYPE NUT |  |  | M5
1 | 21 | 565109 | SERBATOIO | FUEL TANK |  |  | RAL 9005 BLACK
1 | 22 | 564775 | O-RING | O-RING
1 | 23 | 564776 | TAPPO SCARICO | DRAIN PLUG
1 | 24 | 564267 | ASSALE | AXLE |  |  | RAL 9005 BLACK
1 | 25 | 564607 | TAPPO RUOTA | WHEEL CAP |  |  | D.12.5mm
1 | 26 | 564608 | RONDELLA | WASHER
1 | 27 | 564338 | RUOTA | WHEEL |  |  | D=200mm
1 | 28 | 564269 | STAFFA ASSALE | AXLE BRACKET
1 | 29 | 564512 | INDICATORE LIVELLO CARBURANTE | FUEL GAUGE
1 | 30 | 564324 | TAPPO SERBATOIO | TANK CAP |  |  | VENTED
1 | 31 | 565039 | QUADRO ELETTRICO COMPLETO | CONTROL BOX ASSEMBLY
1 | 32 | 564295 | TAPPO | CAP |  |  | D=20mm
1 | 33 | 564266 | MANIGLIA | HANDLE |  |  | RAL 9005 BLACK
1 | 34 | 564262 | SUPPORTO MOTORE | MOTOR SUPPORT
1 | 35 | 564342 | VENTOLA | FAN
1 | 36 | 564311 | MOTORE | MOTOR |  |  | 150W 230V 50Hz
1 | 37 | 564771 | CONDENSATORE | CAPACITOR |  |  | 450V 4µF
1 | 38 | 564220 | GIUNTO | COUPLING
1 | 39 | 564616 | ROTORE | ROTOR |  |  | H=21mm
1 | 40 | 564617 | PALETTA | BLADE |  |  | H=21mm
1 | 41 | 564270 | STATORE | STATOR |  |  | H=21mm
1 | 42 | 564618 | VITE | SCREW |  |  | M5x25 DIN7984
1 | 43 | 564581 | PIASTRA FILTRO | FILTER PLATE
1 | 44 | 564279 | RONDELLA | WASHER |  |  | FOR M5 SCREW
1 | 45 | 564297 | VITE | SCREW |  |  | M5x35 UNI5931
1 | 46 | 564215 | FILTRO MANDATA ARIA | AIR OUTLET FILTER
1 | 47 | 564214 | GUARNIZIONE | GASKET
1 | 48 | 564727 | TUBO ARIA | AIR LINE |  |  | L=420mm
1 | 49 | 564232 | COPERCHIO COMPRESSORE | COMPRESSOR COVER
1 | 50 | 564279 | RONDELLA | WASHER |  |  | FOR M5
1 | 51 | 564281 | VITE | SCREW |  |  | M5x16 DIN912 ISO4762
1 | 52 | 564280 | TAPPO FILETTATO | THREADED CAP |  |  | 1/8M
1 | 53 | 564557 | SFERA | BALL |  |  | D=6mm
1 | 54 | 564318 | MOLLA | SPRING |  |  | L=15mm
1 | 55 | 564278 | DADO | NUT |  |  | M8x1
1 | 56 | 564328 | VITE | SCREW |  |  | M8x1 L=20
1 | 57 | 564216 | FILTRO ASPIRAZIONE ARIA | AIR INLET FILTER |  |  | H=24mm
1 | 58 | 564219 | GRIGLIA POSTERIORE | AIR INLET GUARD |  |  | D=210mm
1 | 60 | 564281 | VITE | SCREW |  |  | M5x16 DIN912 ISO4762
1 | 59 | 564291 | RONDELLA | WASHER |  |  | FOR M5
1 | 61 | 564296 | VITE | SCREW |  |  | D.4x11
1 | 62 | 564584 | FONDO SCATOLA ELETTRICA | CONTROL PANEL REAR
1 | 63 | 564305 | APPARECCHIATURA CONTROLLO FIAMMA | BURNER CONTROL BOARD |  |  | 230V 50Hz
1 | 64 | 564587 | GUIDALUCE | DISPLAY UPRIGHT
1 | 65 | 564329 | GUARNIZIONE | GASKET
1 | 66 | 564583 | COPERCHIO SCATOLA ELETTRICA | CONTROL PANEL FRONT
1 | 67 | 564772 | FUSIBILE | FUSE
1 | 68 | 564640 | CAVO ALIMENTAZIONE | POWER CORD |  |  | L=1500mm W/SCHUKO PLUG
1 | 69 | 564585 | MANOPOLA TERMOSTATO | THERMOSTAT KNOB
1 | 70 | 564588 | O-RING | O-RING
1 | 71 | 564596 | VITE | SCREW |  |  | D.4,8x38
1 | 72 | 564586 | ALBERINO TERMOSTATO | THERMOSTAT SHAFT
1 | 73 | 564304 | TRASFORMATORE ACCENSIONE | IGNITION TRANSFORMER |  |  | 1x15kV 100% 230/50-60Hz
1 | - | 565108 | GRUPPO COMPRESSORE | COMPRESSOR ASSEMBLY |  |  | EU
| - | 564598 | ADESIVO ISTRUZIONI/AVVERTENZE | INSTRUCTION/WARNING LABEL
| - | 564593 | MANUALE ISTRUZIONI | INSTRUCTION MANUAL
[8 empty] | Not Phantom Consume | Item not charged | pcs | No | FALSE | 1 | 0 | 0
[8 empty] | Not Phantom Consume | Item not charged | pcs | No | FALSE | 1 | 0 | 0
[8 empty] | Not Phantom Consume | Item not charged | pcs | No | FALSE | 1 | 0 | 0
[8 empty] | Not Phantom Consume | Item not charged | pcs | No | FALSE | 1 | 0 | 0