## List 1
PICT. | POS. | PART NR | DESCRIPTION | FROM | TO | NOTES
1 | 1 | 20200059 | FAN | 2009-June |  | D. 508mm 26° 3P | 56.3708
1 | 2 | 20400056 | MOTOR | 2009-June |  | 750W 110V 60Hz | 242.0985
1 | 3 | 20010063 | JOINT | 2009-June |  |  | 1.0893
1 | 4 | 20490021 | CAPACITOR | 2009-June |  | 80 uF 250 Vn - UL c/term.faston | 23.3468
1 | 5 | 20220012 | COIL | 2009-June |  |  | 18.2782
1 | 6 | 20430017 | CABLE + CONNECTOR | 2009-June |  | 3x1 L= 1000mm | 6.072
1 | 7 | 20160000 | MICROHOSE | 2009-June |  | L= 400mm PS=1400bar FD1/8"gir + FD1/8"gir | 9.5202
1 | 8 | 20120022 | FITTING | 2009-June |  | 1/8"Mcil 60° + 1/8"Mcon | 1.9278
1 | 9 | 20220008 | PUMP | 2009-June |  | BFPC 21 R3 110V 50/60Hz 11.5bar | 52.0837
1 | 10 | 20230159 | WASHER | 2009-June |  | 1/4" | 0.26565
1 | 11 | 20100003 | FITTING | 2009-June |  | 1/4M+BICONO | 2.8448
1 | 12 | 20120049 | OGIVE | 2009-June |  | D. 6mm | 0.2869
1 | 13 | 20100006 | FITTING | 2009-June |  | M | 1.2713
1 | 14 | 20160023 | BACKFLOW HOSE | 2009-June |  | L= 630mm | 5.7968
1 | 15 | 20160016 | INFLOW HOSE | 2009-June |  | L= 320mm | 5.2798
1 | 16 | 20500004 | FLAME SENSOR | 2009-June |  |  | 6.547
1 | 17 | 20390250 | HT CABLE | 2009-June |  | L= 870mm + connector 90° w/filter 1Kohm | 4.9199
1 | 18 | 20620666 | BURNER HEAD | 2009-June |  |  | 25.9297
1 | 19 | 20210060 | NOZZLE | 2009-June |  | 1,50 GPH 80° W | 8.1665
1 | 20 | 20300010 | ELECTRODE | 2009-June |  |  | 6.51
1 | 21 | 20010066 | COVER | 2009-June |  |  | 5.8726
1 | 22 | 20330012 | TRANSFORMER | 2009-June |  | TD2LTCSF 2x12KV 110V 50/60Hz | 36.4387
1 | 23 | 20410002 | POWER WARNING LAMP | 2009-June |  | 24V | 1.1592
1 | 24 | 20320048 | ON/OFF SWITCH | 2009-June |  |  | 1.2397
1 | 26 | 20390372 | POWER SUPPLY CABLE | 2009-June |  | SJT 14AWGx3C L= 500mm + USA PLUG | 10.5821
1 | 27 | 20350003 | FUSE | 2009-June |  | D. 6.3x32 20A | 1.2863
1 | 28 | 20020012 | CAP | 2009-June |  |  | 0.7848
1 | 29 | 20320022 | RESET PUSHBUTTON | 2009-June |  | 24V | 3.7212
1 | 30 | 20070022 | SOCKET CAP | 2009-June |  |  | 2.6145
1 | 31 | 20430000 | THERMOSTAT SOCKET | 2009-June |  | 3P+T | 2.2066
1 | 32 | 20430002 | THERMOSTAT SOCKET CAS. | 2009-June |  | 3P+T | 1.5159
1 | 33 | 20010061 | CONTROL PANEL | 2009-June |  |  | 7.3054
1 | 34 | 20010090 | SPACER | 2009-June |  |  | 0.3003
1 | 35 | 20470020 | BURNER CONTROL | 2009-June |  | 115V 50/60Hz | 56.4379
1 | 36 | 20160034 | SUCTION HOSE | 2009-June |  | L= 507mm | 5.7721
1 | 37 | 20100007 | FITTING | 2009-June |  | M10x1 for filter 3/8"M | 1.283
1 | 38 | 20120049 | OGIVE | 2009-June |  | D. 6mm | 0.2869
1 | 39 | 20230129 | NUT | 2009-June |  | M10x1 | 0.66759
1 | 40 | 20620648 | FILTER BRACKET | 2009-June |  |  | 2.9453
1 | 41 | 20100005 | FITTING | 2009-June |  | 3/8"M + M10x1 | 5.0167
1 | 42 | 20190003 | OIL FILTER | 2009-June |  | 3/8"F + 3/8"F 100µm HEATED P= 100W | 89.9905
1 | 42/1 | 20650004 | COVER | 2009-June |  |  | 11.132
1 | 42/2-3 | 20800000 | O-RING AND GASKET | 2009-June |  |  | 3.8355
1 | 42/4 | 20190013 | CARTRIDGE | 2009-June |  |  | 8.9822
1 | 42/5 | 20800342 | O-RING | 2009-June |  |  | 0.33
1 | 42/6 | 20070011 | HEATING ELEMENT | 2009-June |  |  | 72.5745
1 | 42/7 | 20650005 | FILTER GLASS | 2009-June |  |  | 7.6193
1 | 43 | 20100003 | FITTING | 2009-June |  | 1/4"M + BICONE | 2.8448
1 | 44 | 20120049 | OGIVE | 2009-June |  | D. 6mm | 0.2869
1 | 45 | 20100006 | FITTING | 2009-June |  | M | 1.2713
1 | 46 | 20100006 | FITTING | 2009-June |  | M | 1.2713
1 | 47 | 20120049 | OGIVE | 2009-June |  | D. 6mm | 0.2869
1 | 48 | 20100002 | SUCTION FITTING | 2009-June |  |  | 12.6699
1 | 49 | 20610102 | HANDLE | 2009-June |  | BLACK RAL 9005 | 77.9625
1 | 50 | 20240034 | GUARD | 2009-June |  |  | 26.3871
1 | 51 | 20630655 | AIR INLET | 2009-June |  | RED RAL 3000 | 72.9278
1 | 52 | 20631651 | INSPECTION COVER | 2009-June |  | RED RAL 3000 | 15.939
1 | 53 | 20630754 | UPPER SHELL | 2009-June |  | RED RAL 3000 | 96.6735
1 | 54 | 20050019 | TANK CAP | 2009-June |  |  | 8.6625
1 | 55 | 20020006 | GASKET | 2009-June |  | 122/N for hole D. 19mm | 0.37306
1 | 56 | 20020007 | GASKET | 2009-June |  | DL331 | 1.226
1 | 58 | 20050005 | HANDLE CAP | 2009-June |  | BLACK D. 30mm | 0.19981
1 | 59 | 20630253 | TANK SUPPORT | 2009-June |  | BLACK RAL 9005 | 21.1942
1 | 60 | 20230227 | SPRING | 2009-June |  | GEN. 91 D. 24mm | 1.0926
1 | 61 | 20050015 | WHEEL CAP | 2009-June |  |  | 1.1132
1 | 62 | 20230219 | SEEGER RING | 2009-June |  | D. 20mm | 0.49874
1 | 63 | 20040013 | WHEEL | 2009-June |  | D. 260mm | 10.9837
1 | 64 | 20630252 | AXLE | 2009-June |  | BLACK RAL 9005 | 28.9327
1 | 65 | 20620653 | AIR LOCK | 2009-June |  | Ø 60mm | 6.7776
1 | 66 | 20620652 | CHAMBER INLET | 2009-June |  |  | 80.157
1 | 67 | 20090025 | COMBUSTION CHAMBER | 2009-June |  |  | 489.6045
1 | 68 | 20622060 | CHAMBER SHIELD | 2009-June |  |  | 47.8747
1 | 69 | 20630622 | AIR OUTLET | 2009-June |  | RED RAL 3000 | 92.6763
1 | 70 | 20620961 | FLUE COLLAR | 2009-June |  |  | 16.5165
1 | 71 | 20230125 | FIXING CLIP | 2009-June |  | for screw M6 | 0.24717
1 | 72 | 20631024 | LOWER SHELL | 2009-June |  | RED RAL 3000 | 99.1568
1 | 73 | 20631784 | TANK | 2009-June |  | Lt. 139 BLACK RAL 9005 | 590.6753
1 | 74 | 20460002 | PRESSURE SWITCH | 2009-June |  | 100Pa | 21.561
1 | 75 | 20630265 | PLATE | 2009-June |  | RED RAL 3000 | 5.0243
1 | 76 | 20160047 | AIR HOSE | 2009-June |  | 5x8 | 0.76172
1 | 77 | 20460001 | HOSE FITTING | 2009-June |  |  | 1.5863