## List 1
PICT. | POS. | OLD PART NR | NEW PART NR | DESCRIZIONE | DESCRIPTION | DA/FROM | FINO A/TO | NOTE / NOTES
1 | 1 | 1006000111 | 20010091 | GRIGLIA POSTERIORE | REAR GRID |  |  | D. 184mm | #N/A
1 | 2 | 1086001711 | 20190009 | FILTRO ASPIRAZIONE | SUCTION FILTER
1 | 3 | 1094007311 | 20620056 | PIASTRA PORTAFILTRO | FILTER PLATE
1 | 4 | 1002001311 | 20020003 | GUARNIZIONE | GASKET
1 | 5 | 1086000111 | 20190000 | FILTRO MANDATA | OUTLET FILTER
1 | 6 | 1094007211 | 20620055 | COPERCHIO | COMPRESSOR COVER
1 | 7 | 1094008111 | 20620060 | ANELLO STATORE | STATOR RING | 2007-06-01 |  | Sp. 17.01mm sost. 1099002811
1 | 8 | 1099001611 | 20260018 | ROTORE | ROTOR |  |  | Sp. 17mm
1 | 9 | 1099001511 | 20260017 | PALETTA | BLADE |  |  | Sp. 17mm
1 | 10 | 1001008211 | 20010015 | GIUNTO | COUPLING |  |  | L=15mm
1 | 12 | 1040005411 | 20400014 | MOTORE | MOTOR |  |  | 100W 230V 50Hz
1 | 12A | 1049001411 | 20490011 | CONDENSATORE | CAPACITOR |  |  | 4µF
1 | 13 | 1094005911 | 20620046 | SUPPORTO MOTORE | MOTOR SUPPORT
1 | 14 | 1033004111 | 20330010 | TRASFORMATORE | TRANSFORMER | 2006-06-01 |  | sost. 1033001211-1033003611-1033004700 - fornire n°2 cavi 1039041311
1 | 15 | CRPGRYP#020STD11 | 20631105 | CORPO INFERIORE | LOWER BODY | 2006-06-01 |  | RED RAL 3000 - SPECIFY RAL IF DIFFERENT
1 | 16 | 1094013111 | 20620090 | STAFFA FOTOCELLULA | FLAME SENSOR SUPPORT |  | 2003-10-01
1 | 16 | 1094104211 | 20620529 | STAFFA FOTOCELLULA | FLAME SENSOR SUPPORT | 2003-10-01
1 | 17 | 1050000311 | 20500001 | FOTOCELLULA | FLAME SENSOR |  | 2003-10-01
1 | 17 | 1050000911 | 20500003 | FOTOCELLULA | FLAME SENSOR | 2004-06-01 |  | sost. 1050000711
1 | 18 | 1087003411 | 20200022 | VENTOLA | FAN |  |  | D. 190mm 34°
1 | 21 | 1030001111 | 20300006 | ELETTRODO ACCENSIONE | IGNITION ELECTRODE
1 | 22 | 1094007111 | #N/A | TESTA COMBUSTIONE | BURNER HEAD |  | 2004-06-01
1 | 22A | 1094138011 | 20620672 | TESTA COMBUSTIONE | BURNER HEAD | 2004-06-01
1 | 22B | 1001017011 | 20010059 | PORTAUGELLO | NOZZLE HOLDER | 2004-06-01
1 | 23 | 1067006011 | 20120036 | PORTAGOMMA | HOSE CONNECTOR |  | 2004-06-01 | 1/8"Mcon. D.8mm
1 | 24 | 1088005811 | 20210036 | UGELLO | NOZZLE |  | 2004-06-01 | SNA 0.65 GPH
1 | 24 | 1088014211 | 20210062 | UGELLO | NOZZLE | 2004-06-01 |  | SNA 0.65 GPH
1 | 25 | 1078001511 | 20160029 | TUBO OIL | OIL HOSE |  |  | L=170mm
1 | 26 | 1078000111 | 20160017 | TUBO AIR | AIR HOSE |  |  | L=400mm
1 | 27 | 1086001911 | 20190010 | FILTRO ASPIRAZIONE GASOLIO | OIL SUCTION FILTER
1 | 28 | 1036001611 | 20360006 | TERMOSTATO SICUREZZA | SAFETY THERMOSTAT
1 | 29 | 1039041311 | 20390281 | CAVO AT | HT CABLE | 2006-06-01 |  | L=500 + PIPETTA 90° c/filtro 1Kohm sost. 1039005511 - 1039033211 - 1039033311 - 1039043500
1 | 30 | CAMERA#GRY320 | 20621494 | CAMERA COMBUSTIONE | COMBUSTION CHAMBER
1 | 30A | 1094051411 | 20620250 | DISCO PARAFIAMMA | FLAME SHIELD
1 | 35 | 1094004311 | 20620034 | TAPPO SERBATOIO | FILLING CAP |  | 2007-06-01 | D. 55mm
1 | 35 | 1005002711 | 20050018 | TAPPO SERBATOIO | FILLING CAP | 2007-06-01 | 2012-06-01 | D. 76mm NERO ERMETICO
1 | 35 | - | 20050022 | TAPPO SERBATOIO | FILLING CAP | 2012-06-01 |  | D. 76mm NERO VENT.
1 | 37 | CAVAL#EUR1500EURP2 | 20390357 | CAVO ALIMENTAZIONE | POWER CORD |  |  | H07RNF 3x1 L=1500mm + EU SCHUKO PLUG
1 | 37 | CAVAL#EUR1500UKSP2 | 20390363 | CAVO ALIMENTAZIONE | POWER CORD |  |  | H07RNF 3x1 L=1500mm + UK PLUG
1 | 37 | CAVAL#EUR1500SUIP2 | 20390361 | CAVO ALIMENTAZIONE | POWER CORD |  |  | H07RNF 3x1 L=1500mm + SUI PLUG
1 | 38 | CRUSCGRYP#020F20 | 20621794 | CRUSCOTTO FORATO | LEFT SIDE PANEL |  | 2002-06-01 | NERO
1 | 38 | CRUSCGRYP#020N20 | 20621796 | CRUSCOTTO FORATO | LEFT SIDE PANEL | 2002-06-01 |  | NERO
1 | 39 | 1031001800 | 20310010 | PRESSACAVO | CABLE CLAMP
1 | 40-41 | 1032001900 | 20320005 | INTERRUTTORE | SWITCH
1 | 42 | 1035001111 | 20350006 | FUSIBILE | FUSE |  |  | 3.15A
1 | 43 | 1001007736 | 20010012 | PROTEZIONE QUADRO | ELECTRICAL PANEL COVER
1 | 44 | 1047000811 | 20470004 | CONTROLLO FIAMMA | CONTROL UNIT |  | 2002-06-01
1 | 44 | 1047003611 | 20470013 | CONTROLLO FIAMMA | CONTROL UNIT | 2002-06-01 |  | 230V 50Hz
1 | 45 | 1002005711 | 20020019 | GOMMINO PESCANTE | SUCTION GASKET |  | 2012-06-01
1 | 45 | - | 20020054 | GOMMINO PESCANTE | SUCTION GASKET | 2012-06-01 |  | fornire/supply cap 20050022
1 | 46 | 1002002100 | 20020007 | GOMMINO | RUBBER RING
1 | 47 | 1023002411 | 20230229 | SFERA | BALL |  |  | D. 6mm IN C40
1 | 48 | 1023004511 | 20230234 | MOLLA | SPRING
1 | 49 | 1023002511 | 20230230 | VITE REGOLAZIONE | ADJUSTING SCREW |  |  | GRANO M8x1 L=20mm
1 | 50 | 1017002111 | 20230124 | DADO | NUT |  |  | M8x1 ZN UNI 5589 8
1 | 51 | 1067006911 | 20120039 | TAPPO | CAP |  |  | T.E. 1/8Mcil.
1 | 53 | CRUSCGRYP#020C20 | 20621792 | CRUSCOTTO CIECO | SIDE PANEL |  |  | NERO
1 | 56 | 1002001111 | 20020001 | GOMMINO UGELLO | NOZZLE RUBBER RING |  | 2004-06-01
1 | 57 | 1023004111 | 20230232 | MOLLA UGELLO | NOZZLE SPRING |  | 2004-06-01
1 | 58 | 1018001311 | 20230145 | RONDELLA | WASHER |  | 2004-06-01 | D. 6.5X10 ZN UNI 6593
1 | 59 | 1016006000 | 20230044 | VITE | SCREW |  |  | T.C.C. M4x16 ZN ISO 7045 4.8
1 | 60 | 1018001000 | 20230143 | RONDELLA | WASHER |  |  | M4 ZN UNI 8842-A
1 | 61 | 1018001000 | 20230143 | RONDELLA | WASHER |  |  | M4 ZN UNI 8842-A
1 | 62 | 1016005211 | 20230037 | VITE | SCREW |  |  | T.C.C. M5x10 ZN ISO 7045 4.8
1 | 63 | 1019001600 | 20230184 | RIVETTO | RIVET |  |  | M5
1 | 64 | 1017002111 | 20230124 | DADO | NUT |  |  | M8x1 ZN UNI 5589 8
1 | 65 | 1016001600 | 20230012 | VITE | SCREW |  |  | AUTOFIL. T.C.C. D. 3.9x6.5
1 | 66 | 1016005711 | 20230042 | VITE | SCREW |  |  | AUTOFIL. T.C.C. D. 4.8x38 ZN ISO 7049
1 | 69 | 1016004500 | #N/A | VITE | SCREW |  |  | AUTOPERF. T.E. D. 4.8x16 UNI 8117
1 | 70 | 1016005011 | 20230035 | VITE | SCREW |  |  | T.C.E.I. M5x20 DIN 7984 8.8
1 | 71 | 1018001600 | 20230148 | RONDELLA | WASHER |  |  | GROWER x M5 DIN 127
1 | 72 | 1016005100 | 20230036 | VITE | SCREW |  |  | T.C.E.I. M5x35 ISO 4762 8.8
1 | 73 | 1016007700 | 20230058 | VITE | SCREW |  |  | T.C.E.I. M5x16 ISO 4762 8.8
1 | 74 | 1019002800 | 20230194 | RIVETTO | RIVET |  |  | D. 4.0x9.5
1 | 76 | 1016001700 | 20230013 | VITE | SCREW |  |  | AUTOFIL. T.C.C. D. 3.9x9.5 ZN ISO 7049
1 | 77 | 1001002700 | 20010006 | MANIGLIA | HANDLE |  |  | NERA
1 | 78 | COPERGRYP#020MNG911 | 20630682 | CORPO SUPERIORE | UPPER BODY |  |  | RED RAL 3000 - SPECIFY RAL IF DIFFERENT
1 | 78 | COPGRYP#020MNG11 | 20630833 | CORPO SUPERIORE | UPPER BODY | 2006-06-01 |  | RED RAL 3000 - SPECIFY RAL IF DIFFERENT
1 | 79 | SRBGRY#020MNG0701120 | 20631785 | SERBATOIO | TANK | 2007-06-01 |  | 11 Lt. NERO RAL 9005 sost. SERBGRYP#020MN820 - fornire tappo cod. 1005002711 / supply cap part nr 1005002711
|  | 1105010600 | 20290023 | ADESIVO TENSIONE | VOLTAGE LABEL
|  | 1105142100 | 20290982 | ADESIVO AVVERTENZE | WARNING LABEL | 2006-06-01 |  | sost. 1105098600 + 1105068700
|  | 1106003111 | 20380015 | LIBRETTO ISTRUZIONI | INSTRUCTION MANUAL
|  | GRCOMPRGRYP#020EST | 20621845 | GRUPPO COMPRESSORE | COMPRESSOR ASSY
|  | 1101011411 | 20270044 | FONDO SCATOLA | CARTON BOX BASE
|  | 1101011611 | 20270046 | COPERCHIO SCATOLA | POLYSTYRENE INSERT
|  | 1101012211 | 20270051 | INSERTO POLISTIROLO | CARTON BOX COVER