## List 1
PICT. | POS. | OLD PART NR | NEW PART NR | DESCRIZIONE | DESCRIPTION | € | DA/FROM | FINO A/TO | NOTE / NOTES
1 | 1 | 1090002055 | 20240009 | GRIGLIA ANTERIORE | FRONT GRID | 3.7451 |  |  |  | #N/A
1 | 2 | CORPOKID#040STD11 | 20630960 | CORPO | BODY | 48.5677 |  |  | RAL 3000 - SPECIFICARE RAL SE DIVERSO
1 | 2 | CORPOKID#040STD03 | 20621697 | CORPO | BODY | 68.145 |  |  | STAINLESS STEEL / INOX
1 | 3 | 1019003100 | 20230197 | RIVETTO | RIVET | 0.17787 |  |  | D. 4.0x12.5 mm
1 | 4 | 1019002400 | 20230191 | RIVETTO | RIVET | 0.17152 |  |  | D. 4.8x16.9 mm
1 | 5 | 1001002700 | 20010006 | MANIGLIA | HANDLE | 1.3057
1 | 6 | 1094085455 | 20620459 | CAMERA COMB. | COMB. CHAMBER | 29.2215
1 | 7 | 1019003200 | 20230198 | RIVETTO TERRA | GROUND RIVET | 0.56306 |  |  | ETR TERRA BN11-0509 D.4
1 | 8 | 1016008600 | 20230066 | VITE | SCREW | 0.071032 |  |  | T.C.E.I. M4x14 ZN ISO 4762 8.8
1 | 9 | 1006000555 | 20010095 | GRIGLIA POSTERIORE | REAR GRID | 8.5245
1 | 10 | 1040007155 | 20400022 | MOTORE | MOTOR | 15.5585 |  |  | 16W 230V 50Hz 1300rpm
1 | 11 | 1001013755 | 20010038 | GIUNTO | COUPLING | 0.29914
1 | 12 | 1087003355 | 20200021 | VENTOLA | FAN | 2.4625 |  |  | D. 265 mm 34°

## List 2
PICT. | POS. | OLD PART NR | NEW PART NR | DESCRIZIONE | DESCRIPTION | € | DA/FROM | FINO A/TO | NOTE / NOTES
2 | 13 | 1032001800 | 20320004 | INTERRUTTORE ON/OFF | ON-OFF SWITCH | 1.1609 |  |  |  | #N/A
2 | 15 | 1001008955 | 20010021 | COPERCHIO IN PLASTICA | PLASTIC COVER | 3.0365
2 | 16 | CAVAL#EUR1500EURP2 | 20390357 | CAVO ALIMENTAZIONE | POWER CORD | 10.6231 |  |  | 3x1 L=1500 + EU SCHUKO PLUG
2 | 16 | CAVAL#EU11500UKSP1 | 20390348 | CAVO ALIMENTAZIONE | POWER CORD | 9.8695 |  |  | 3x0.75 L=1500 + UK PLUG
2 | 22 | 1017001400 | 20230119 | DADO | NUT | 0.054863 |  |  | M5 ZN ISO 4161 8 (6S)
2 | 23 | 1016002400 | 20230019 | VITE | SCREW | 0.076808 |  |  | T.E. M5x16 ZN ISO 4017 8.8
2 | 24 | BRUCKID#040 | 20621489 | BRUCIATORE | BURNER | 25.7565
2 | 25 | DISCOBRUC#349 | 20621836 | DISCO BRUCIATORE | BURNER DISC | 8.2583
2 | 26 | 1039010255 | 20390050 | CAVO | CABLE | 0.609 |  |  | L=660 mm 6.3FRC+6.3FRC
2 | 27 | 1036001955 | 20360009 | TERMOSTATO SICUREZZA | SAFETY THERMOSTAT | 4.4638 |  |  | 100°C
2 | 28 | 1030000100 | 20300000 | ELETTRODO ACCENSIONE | IGNITION ELECTRODE | 0.73794
2 | 29 | 1030000355 | 20300002 | SONDA IONIZZAZIONE | PROBE | 0.70308
2 | 30 | 1088006300 | 20210039 | UGELLO | NOZZLE | 0.44184 |  |  | D. 1.3 mm
2 | 31 | 1017002400 | 20230127 | DADO | NUT | 0.060637 |  |  | M6 ZN ISO 4161 8(6S)
2 | 32 | 1001008855 | 20010020 | PARATIA | BULKHEAD | 0.60753
2 | 33 | 1135000755 | 20650006 | SUPPORTO BRUCIATORE | BURNER SUPPORT | 6.5835
2 | 34 | 1067010255 | 20120053 | RACCORDO | FITTING | 1.3629 |  |  | 1/8Mcon.
2 | 35 | 1042001700 | 20420003 | ELETTROVALVOLA | SOLENOID VALVE | 13.5933 |  |  | 230V 50 / 60Hz 1/8Fx1/8F
2 | 36 | 1067003300 | 20120016 | NIPPLO | NIPPLE | 0.61477 |  |  | 1/8Mcon. + 1/8Mcon.
2 | 37 | 1042003155 | 20420008 | ELETTROV.+ RUB. | SOL. VALVE + TAP | 22.6559 |  |  | 1/8F + UG. 1mm 230V 50-60Hz
2 | 38 | 1077000300 | 20160005 | TUBO GAS | GAS HOSE | 4.9153 |  |  | 6.5x14 DIN4815T. L=1500 EU 3/8Fsx + 1/4Fsx
2 | 38 | 1077000500 | 20160007 | TUBO GAS | GAS HOSE | 7.397 |  |  | 6.3x13 BS 3212/2 L=1500 UK 1/4Fdx + 1/4Fdx
2 | 39 | 1001010400 | 20010029 | MANOPOLA | KNOB | 0.29164 | 2002-06-01 |  | PLASTICA
2 | 39 | 1001009155 | 20010022 | MANOPOLA | KNOB | 2.6311 | 2001-06-01 | 2002-06-01 | ALLUMINIO
2 | 40 | 1069002136 | 20140005 | VALVOLA ROTTURA TUBO | SAFETY GAS VALVE | 13.1263 |  |  | 1.5 bar - OPTIONAL
2 | 41 | 1070001855 | 20150005 | REGOLATORE PRESSIONE | PRESSURE REDUCER | 13.7697 |  |  | 2 bar 8 kg/h ingr. KOMBI EU - usc. 3/8"Msx
2 | 42 | 1070002055 | 20150007 | REGOLATORE PRESSIONE | PRESSURE REDUCER | 15.3006 |  |  | 2 bar 8 kg/h ingr. POL UK - usc. 1/4"Mdx
2 | 43 | 1067009400 | 20120050 | ADATTATORE BOMBOLA | BOTTLE ADAPTER | 5.4253 |  |  | IT
2 | 44 | 1002003055 | 20020013 | ADATTATORE BOMBOLA | BOTTLE ADAPTER | 1.1769 |  |  | NL
2 | 45 | 1067009500 | 20120051 | ADATTATORE BOMBOLA | BOTTLE ADAPTER | 5.4059 |  |  | FR
2 | 46 | 1067014955 | 20100044 | RACCORDO INGRESSO | INLET FITTING | 3.0912 |  |  | 1/8M 60° + 1/4Msx 60° - EU
2 | 46 | 1067015055 | 20100045 | RACCORDO INGRESSO | INLET FITTING | 3.0912 |  |  | 1/8M 60° + 1/4Mdx 60° - UK
2 | 47 | 1067010255 | 20120053 | RACCORDO | FITTING | 1.3629 |  |  | 1/8Mcon.
2 | 48 | 1079001455 | 20170002 | TUBO RAME | COPPER PIPE | 2.2771 |  |  | D. 6x4 mm
2 | 49 | 1016008400 | 20230065 | VITE | SCREW | 0.062948 |  |  | D. 5x15 mm
2 | 50 | 1052006600 | 20070022 | CAPPUCCIO | CAP | 2.6145
2 | 51 | 1043000400 | 20430000 | PRESA TERMOSTATO | SOCKET BODY | 2.0472 |  |  | 3P+T
2 | 52 | 1043000600 | 20430002 | INVOLUCRO PRESA TERM. | SOCKET CASING | 1.4468 |  |  | 3P+T
2 | 53 | 1001008555 | 20010018 | CASSETTO | LOWER SUPPORT | 6.643
2 | 54 | 1032002855 | 20320006 | PULSANTE RESET | RESET BUTTON | 2.5479 |  |  | 230 V
2 | 55 | 1002002855 | 20020012 | CAPP. PULSANTE RESET | RESET BUTTON CAP | 0.74671
2 | 57 | 1039038655 | 20390261 | GRUPPO CAVETTI | CABLE SET | 2.7182 | 2004-06-01 |  | SPINOTTO 7 VIE QCF (04)
2 | 57 | 1039031655 | 20390199 | GRUPPO CAVETTI | CABLE SET | 14.737 | 2002-06-01 |  | SPINOTTO 7 VIE QCF (01)
2 | 57 | 1039009855 | 20390046 | GRUPPO CAVETTI | CABLE SET | 10.7121 | 2001-06-01 | 2002-06-01 | QCF - SPINOTTO GRANDE
2 | 58 | 1039031855 | 20390201 | GRUPPO CAVETTI | CABLE SET | 1.4192 | 2002-06-01 |  | SPINOTTO 3 VIE QCF (01)
2 | 58 | 1039009455 | 20390042 | GRUPPO CAVETTI | CABLE SET | 2.2525 | 2001-06-01 | 2002-06-01 | QCF - SPINOTTO PICCOLO
2 | 59 | 1047004200 | 20470016 | APP. CONTR. FIAMMA | FLAME CONTROL BOX | 64.0483 | 2004-06-01 |  | SKG 0052550000 - EU
2 | 59 | 1047004300 | 20470017 | APP. CONTR. FIAMMA | FLAME CONTROL BOX | 64.0483 | 2004-06-01 |  | SKG 0052550020 - BE
2 | 59 | 1047003800 | 20470014 | APP. CONTR. FIAMMA | FLAME CONTROL BOX | 71.6163 | 2002-06-01 | 2003-06-01 | BRAHMA DM31 - EU
2 | 59 | 1047002900 | #N/A | APP. CONTR. FIAMMA | FLAME CONTROL BOX | 77.4862 | 2002-06-01 | 2003-06-01 | BRAHMA DM31 - BE
2 | 59 | 1047000655 | 20470003 | APP. CONTR. FIAMMA | FLAME CONTROL BOX | 62.4238 | 2001-06-01 | 2002-06-01 | IMIT AC02/BERTELLI & P - EU
2 | 60 | 1035001111 | 20350006 | FUSIBILE | FUSE | 0.9702 |  |  | D. 6.3x32 3.15 A
2 | 61 | 1043000500 | 20430001 | SPINA TERMOSTATO | THERMOSTAT PLUG | 2.2132 |  |  | 3P+T - OPTIONAL
2 | 62 | 1043000700 | 20430003 | INVOL. SPINA TERM. | THERMOSTAT PLUG CAS. | 1.6601 |  |  | 3P+T - OPTIONAL
2 | 63 | 1052004455 | 20070009 | FILTRO LC | LC FILTER | 10.9003
|  | 1039009255 | 20390040 | CAVO TEFLON | TEFLON CABLE | 2.3495 |  |  | L=700 mm 2,8x0,8FRC+2,8x0,5FRC
|  | 1039009355 | 20390041 | CAVO TEFLON | TEFLON CABLE | 2.3696 |  |  | L=700 mm 2,8x0,8FRC+6,3x0,8FRC
|  | 1003000300 | 20030001 | SACCHETTO PVC | PVC BAG | 0.77038
|  | 1102000500 | 20280001 | EUROPALLET | EUROPALLET | 37.9839 |  |  | 1200x800x140
|  | 1101011155 | 20270043 | FOGLIO POLISTIROLO | POLYSTYRENE PANEL | 0.30665
|  | 1101021655 | 20270124 | SCATOLA | CARTON BOX | 13.0861
|  | 1101011155 | 20270043 | PANNELLO PSE | PSE PANEL | 0.30665
|  | 1105015355 | 20290045 | ADESIVO RESET | RESET LABEL | 0.37249
|  | 1105045955 | 20290261 | ADESIVO CAVO | POWER CORD LABEL | 0.29799
|  | 1105064555 | 20290358 | ADESIVO "KID 40A+ISTR+CE" | "KID 40A+INSTR+CE" LABEL | 4.6974
|  | 1106002255 | 20380009 | MANUALE ISTRUZIONI | INSTRUCTION MANUAL | 3.8843